## Sheet1
祥符朱闸门 测深、测速记载及流量计算表（畅流期流速仪法） | [31 empty] | 第 1 页 共 1 页
断面位置： 基线位置及长度： 上下比降断面间距： 上下比将水位差： 计算流量所用断面施测号数:
施测时间: 2025 年 03 月 25 日 11 时 31 分 至 25 日 11 时 44 分(平均: 25 日 11 时 38 分) 天气: 风向: 风力: 流向: Λ
流速仪牌号及公式： NO.=D18160 V= 0.2452N/T + 0.0101 检定或比测后使用小时数： 起点距计算公式： 停表牌号：
垂线 号数 |  | 角度或 读数 （°) 起 点距 （m） |  | 测深测速时间 |  | 水位（m） |  | 测得 水深（m） |  | 湿绳 总长（m） | 悬索偏角 (°) | 长度改正数(m) |  | 水深 或 应用 水深（m） |  | 河底 高程（m） | 流速仪位置 |  | 测流记录 |  |  | 流向偏角(°) | 流速（m/s） | [5 empty] | 测深垂线间 （m） |  |  | 水道断面 面积（㎡） |  | 部分 流量 (m3/s)
测深 | 测速 |  |  | 时 | 分 | 基本 | 测流 |  |  |  |  | 干绳 | 湿绳 |  |  |  | 相对 | 测点深 或湿绳长（m） | 总转数 |  | 总 历时（s） |  | 测点 |  | 流向改正后 |  | 系数 垂线 平均 | 部分 平均 | 平均 水深 | 间距 |  | 测深垂线间 | 部分
左 | 水边 | 4.2 |  | 11 | 31 |  | 54.80 | [6 empty] | 0.0
[28 empty] | 0.52 | 0.32 | 1.4 |  | 0.45 | 0.45 | 0.234
1 | 1 | 5.6 |  | 11 | 31 |  | 54.80 | 0.65 | [5 empty] | 0.72 |  | 54.08 | 0.6 | ADCP | 0 |  | 60 |  | 0.75 |  |  |  | 0.75
[28 empty] | 0.78 | 0.64 | 2.0 |  | 1.28 | 1.28 | 0.998
2 | 2 | 7.6 |  | 11 | 34 |  | 54.79 | 0.63 | [5 empty] | 0.71 |  | 54.08 | 0.6 | ADCP | 0 |  | 60 |  | 0.81 |  |  |  | 0.81
[28 empty] | 0.76 | 0.62 | 2.0 |  | 1.24 | 1.24 | 0.942
3 | 3 | 9.6 |  | 11 | 37 |  | 54.78 | 0.61 | [5 empty] | 0.69 |  | 54.08 | 0.6 | ADCP | 0 |  | 60 |  | 0.70 |  |  |  | 0.70
[28 empty] | 0.66 | 0.58 | 2.0 |  | 1.16 | 1.16 | 0.766
4 | 4 | 11.6 |  | 11 | 39 |  | 54.76 | 0.56 | [5 empty] | 0.68 |  | 54.08 | 0.6 | ADCP | 0 |  | 60 |  | 0.63 |  |  |  | 0.63
[28 empty] | 0.60 | 0.51 | 2.0 |  | 1.02 | 1.02 | 0.612
5 | 5 | 13.6 |  | 11 | 42 |  | 54.75 | 0.46 | [5 empty] | 0.67 |  | 54.08 | 0.6 | ADCP | 0 |  | 60 |  | 0.58 |  |  |  | 0.58
[28 empty] | 0.46 | 0.23 | 1.3 |  | 0.30 | 0.30 | 0.138
右 | 水边 | 14.9 |  | 11 | 44 |  | 54.73 | [6 empty] | 0.0
断面流量 |  |  | 3.69 m³/S |  |  |  | 水面宽 |  | 10.7 m |  |  | 糙率 |  |  | 水位涨率 |  | m/h |  |  | 水位记录 | 水尺名称 |  |  | 编号 |  | 水尺读数(m) |  |  |  |  | 零点高程(m) |  |  | 水位（m）
水道断面面积 |  |  | 5.45 ㎡ |  |  |  | 平均水深 |  | 0.51 m |  |  | 闸门开启高度 |  |  |  |  | m |  |  |  | 基本 |  |  | P1 |  | 始：0.80 终：0.73平均：0.76 |  |  |  |  | 54.00 m |  |  | 54.76 m
死水面积 |  |  | ㎡ |  |  |  | 最大水深 |  | 0.65 m |  |  | 闸门开启孔数 |  |  |  |  | 孔 |  |  |  | 测流 |  |  |  |  | 始： 终： 平均：
平均流速 |  |  | 0.68 m/s |  |  |  | 相应水位 |  | 54.78 m |  |  | 是否提出水面流态 | [8 empty] | 比降(闸)上 |  |  |  |  | 始： 终： 平均：
最大测点流速 |  |  | 0.81 m/s |  |  |  | 水面比降 |  | ×10-4 |  |  | 垂线数/测点总数 |  |  |  |  | 5/5 |  |  |  | 比降(闸)下 |  |  |  |  | 始： 终： 平均：
说明 |  | 测深方法：借用 |  |  |  | 悬架支点至水面高度(cm)：25 |  |  |  |  | 流速仪悬吊方式：悬索 |  |  |  |  | 铅鱼重量(kg): 200 悬索直径(mm)： 5 |  |  |  |  | 仪器轴中心至铅鱼底距离(cm):20 | [5 empty] | 回零误差： | 总不确定度： |  |  |  | 已定系统不确定度：
备注
施测 |  |  |  |  | 计算 |  |  |  |  | ( | 月 | 日) |  | 校核 |  |  |  | ( | 月 |  | 日) |  | 复校 |  |  |  |  | （ 月 日） |  |  | 施测号数： |  |  | 8